## Сводка
Ведомость листовых деталей
Изделие: Стойка опорная АБВГ.301318.001 · изделий: 2 · дата: 26.10.2026
Материал | Толщина, мм | Позиций | Деталей, шт | Площадь, м² | Масса, кг | Длина реза, м | Врезки, шт
АМг3 | 1.5 | 1 | 6 | 0.036517 | 0.42999 | 2.2969 | 12
Сталь | 1 | 1 | 2 | — | — | — | —
Сталь | 2 | 16 | 53 | 1.0482 | 16.4574 | 34.5314 | 106
Сталь | 3 | 17 | 51 | 1.22 | 28.7315 | 37.0301 | 102
материал не задан | 5 | 1 | 1 | 0.096936 | — | 1.4963 | 2
Итого |  | 36 | 113 | 2.4017 | 45.6188 | 75.3546 | 222
Без площади или массы: 2 поз. — итоги неполные, см. примечания на листе «Детали».

## Детали
Ведомость листовых деталей
Изделие: Стойка опорная АБВГ.301318.001 · изделий: 2 · дата: 26.10.2026
№ | Развертка | Обозначение | Наименование | Материал | Толщина, мм | Кол-во, шт | Габариты, мм | Площадь 1 шт, м² | Масса 1 шт, кг | Масса всего, кг | Длина реза всего, м | Врезки всего | Примечание
1 |  | АБВГ.301318.003 | Косынка | АМг3 | 1.5 | 6 | 80 × 80 | 0.0060862 | 0.071665 | 0.42999 | 2.2969 | 12
2 |  | АБВГ.301318.021 | Щиток | Сталь | 1 | 2 | 150 × 90 | — | — | — | — | — | развертка не сформирована
3 |  | АБВГ.301318.011 | Ребро жёсткости длинное с очень длинным наименованием для проверки переноса | Сталь | 2 | 8 | 120 × 60 | 0.0070235 | 0.11027 | 0.88215 | 3.2569 | 16
4 |  | АБВГ.301318.100 | Пластина 1 | Сталь | 2 | 1 | 100 × 60 | 0.0058235 | 0.091429 | 0.091429 | 0.36711 | 2
5 |  | АБВГ.301318.102 | Пластина 3 | Сталь | 2 | 3 | 114 × 66 | 0.0073104 | 0.11477 | 0.34432 | 1.2355 | 6
6 |  | АБВГ.301318.104 | Пластина 5 | Сталь | 2 | 5 | 128 × 72 | 0.0089619 | 0.1407 | 0.70351 | 2.2827 | 10
7 |  | АБВГ.301318.106 | Пластина 7 | Сталь | 2 | 2 | 142 × 78 | 0.010778 | 0.16921 | 0.33842 | 1.0025 | 4
8 |  | АБВГ.301318.108 | Пластина 9 | Сталь | 2 | 4 | 156 × 84 | 0.012758 | 0.2003 | 0.80121 | 2.1838 | 8
9 |  | АБВГ.301318.110 | Пластина 11 | Сталь | 2 | 1 | 170 × 90 | 0.014903 | 0.23398 | 0.23398 | 0.59066 | 2
10 |  | АБВГ.301318.112 | Пластина 13 | Сталь | 2 | 3 | 184 × 96 | 0.017212 | 0.27023 | 0.81069 | 1.9061 | 6
11 |  | АБВГ.301318.114 | Пластина 15 | Сталь | 2 | 5 | 198 × 102 | 0.019686 | 0.30907 | 1.5453 | 3.4004 | 10
12 |  | АБВГ.301318.116 | Пластина 17 | Сталь | 2 | 2 | 212 × 108 | 0.022324 | 0.35049 | 0.70098 | 1.4496 | 4
13 |  | АБВГ.301318.118 | Пластина 19 | Сталь | 2 | 4 | 226 × 114 | 0.025127 | 0.39449 | 1.578 | 3.078 | 8
14 |  | АБВГ.301318.120 | Пластина 21 | Сталь | 2 | 1 | 240 × 120 | 0.028094 | 0.44108 | 0.44108 | 0.81422 | 2
15 |  | АБВГ.301318.122 | Пластина 23 | Сталь | 2 | 3 | 254 × 126 | 0.031226 | 0.49024 | 1.4707 | 2.5768 | 6
16 |  | АБВГ.301318.124 | Пластина 25 | Сталь | 2 | 5 | 268 × 132 | 0.034522 | 0.54199 | 2.71 | 4.5182 | 10
17 |  | АБВГ.301318.126 | Пластина 27 | Сталь | 2 | 2 | 282 × 138 | 0.037982 | 0.59632 | 1.1926 | 1.8967 | 4
18 |  | АБВГ.301318.128 | Пластина 29 | Сталь | 2 | 4 | 296 × 144 | 0.041607 | 0.65324 | 2.6129 | 3.9722 | 8
19 |  | АБВГ.301318.002 | Пластина опорная | Сталь | 3 | 2 | 300 × 150 | 0.043897 | 1.0338 | 2.0675 | 2.0355 | 4
20 |  | АБВГ.301318.010 | Кронштейн | Сталь | 3 | 4 | 200 × 100 | 0.01951 | 0.45945 | 1.8378 | 2.7141 | 8
21 |  | АБВГ.301318.101 | Пластина 2 | Сталь | 3 | 2 | 107 × 63 | 0.0065464 | 0.15417 | 0.30834 | 0.77893 | 4
22 |  | АБВГ.301318.103 | Пластина 4 | Сталь | 3 | 4 | 121 × 69 | 0.0081156 | 0.19112 | 0.76449 | 1.7367 | 8
23 |  | АБВГ.301318.105 | Пластина 6 | Сталь | 3 | 1 | 135 × 75 | 0.0098492 | 0.23195 | 0.23195 | 0.47889 | 2
24 |  | АБВГ.301318.107 | Пластина 8 | Сталь | 3 | 3 | 149 × 81 | 0.011747 | 0.27665 | 0.82995 | 1.5708 | 6
25 |  | АБВГ.301318.109 | Пластина 10 | Сталь | 3 | 5 | 163 × 87 | 0.01381 | 0.32522 | 1.6261 | 2.8415 | 10
26 |  | АБВГ.301318.111 | Пластина 12 | Сталь | 3 | 2 | 177 × 93 | 0.016037 | 0.37767 | 0.75534 | 1.226 | 4
27 |  | АБВГ.301318.113 | Пластина 14 | Сталь | 3 | 4 | 191 × 99 | 0.018429 | 0.43399 | 1.736 | 2.6309 | 8
28 |  | АБВГ.301318.115 | Пластина 16 | Сталь | 3 | 1 | 205 × 105 | 0.020984 | 0.49418 | 0.49418 | 0.70244 | 2
29 |  | АБВГ.301318.117 | Пластина 18 | Сталь | 3 | 3 | 219 × 111 | 0.023705 | 0.55825 | 1.6748 | 2.2415 | 6
30 |  | АБВГ.301318.119 | Пластина 20 | Сталь | 3 | 5 | 233 × 117 | 0.02659 | 0.62619 | 3.131 | 3.9593 | 10
31 |  | АБВГ.301318.121 | Пластина 22 | Сталь | 3 | 2 | 247 × 123 | 0.029639 | 0.69801 | 1.396 | 1.6731 | 4
32 |  | АБВГ.301318.123 | Пластина 24 | Сталь | 3 | 4 | 261 × 129 | 0.032853 | 0.77369 | 3.0948 | 3.5251 | 8
33 |  | АБВГ.301318.125 | Пластина 26 | Сталь | 3 | 1 | 275 × 135 | 0.036232 | 0.85325 | 0.85325 | 0.926 | 2
34 |  | АБВГ.301318.127 | Пластина 28 | Сталь | 3 | 3 | 289 × 141 | 0.039774 | 0.93669 | 2.8101 | 2.9121 | 6
35 |  | АБВГ.301318.129 | Пластина 30 | Сталь | 3 | 5 | 303 × 147 | 0.043482 | 1.024 | 5.12 | 5.0771 | 10
36 |  | АБВГ.301318.020 | Крышка | не задан | 5 | 1 | 400 × 250 | 0.096936 | — | — | 1.4963 | 2 | нет материала толщиной 5 мм в библиотеке
|  | Итого |  |  |  | 113 |  |  |  | 45.6188 | 75.3546 | 222